## BOM_Board1_Schematic1_2025-04-1
No. | Quantity | Comment | Designator | Footprint | Value | Manufacturer Part | Manufacturer | Supplier Part | Supplier
1 | 2 | 100nF | C27,C28 | C0201 | 100nF | MSASJ063SC6104KFNA01 | TAIYO YUDEN(太诱) | C5383021 | LCSC
2 | 2 | 22pF | C29,C30 | C0201 | 22pF | 0201CG220J500NT | FH(风华) | C57783 | LCSC
3 | 1 | 47nF | C32 | C0603 | 47nF | CC0603KRX7R9BB473 | YAGEO(国巨) | C107093 | LCSC
4 | 1 | 100uF | C33 | CAP-SMD_L7.3-W4.3-R-RD | 100uF | 20TQC100MYF | PANASONIC(松下) | C139578 | LCSC
5 | 3 | 22uF | C34,C36,C37 | CAP-SMD_L3.5-W2.8-R-RD | 22uF | 20TQC22MYFB | PANASONIC(松下) | C178360 | LCSC
6 | 1 | 10uF | C35 | CAP-SMD_L3.5-W2.8-R-RD | 10uF | TAJB106K020RNJ | Kyocera AVX | C8017 | LCSC
7 | 1 | 100nF | C38 | C0603 | 100nF | CGA0603X7R104K500JT | HRE(芯声) | C6119867 | LCSC
8 | 1 | DC-005 2.0 | DC1 | DC-IN-TH_DC-5520-1 |  | DC-005 2.0 | BOOMELE(博穆精密) | C16214 | LCSC
9 | 7 | PZ254V-11-03P | H1,H2,H3,H4,H5,H6,H7 | HDR-TH_3P-P2.54-V-M |  | PZ254V-11-03P | XFCN(兴飞) | C2937625 | LCSC
10 | 2 | 2.54-1*4P母 | H8,H9 | HDR-TH_4P-P2.54-V-F |  | 2.54-1*4P母 | BOOMELE(博穆精密) | C2718488 | LCSC
11 | 2 | PZ254V-11-02P | H10,H11 | HDR-TH_2P-P2.54-V-M |  | PZ254V-11-02P | XFCN(兴飞) | C492401 | LCSC
12 | 1 | KT-0603R | LED1 | LED0603-RD |  | KT-0603R | KENTO | C2286 | LCSC
13 | 2 | 10kΩ | R13,R14 | R0402 | 10kΩ | RC0402FR-0710KL | YAGEO(国巨) | C60490 | LCSC
14 | 1 | 1MΩ | R15 | R0402 | 1MΩ | AECR0402F1M00K9 | RESI(开步睿思) | C328306 | LCSC
15 | 1 | TS-1088-AR02016 | SW3 | SW-SMD_L3.9-W3.0-P4.45 |  | TS-1088-AR02016 | XUNPU(讯普) | C720477 | LCSC
16 | 2 | LM7805T | U2,U7 | TO-220-3_L10.0-W4.5-P2.54-L |  | LM7805T | HGC(华冠) | C507145 | LCSC
17 | 1 | L7809 | U17 | TO-220-3_L10.0-W4.5-P2.54-L |  | L7809 | PUOLOP(迪浦) | C2843719 | LCSC
18 | 1 | L7812CV-DG | U19 | TO-220-3_L10.0-W4.5-P2.54-L |  | L7812CV-DG | ST(意法半导体) | C2914 | LCSC
19 | 2 | 330nF | U20,U21 | CAP-TH_L13.0-W6.0-P10.00-D0.6 | 330nF | MPX334K31C3KN15600 | KNSCHA(科尼盛) | C19708141 | LCSC
20 | 1 | 54102-T06-00 | U22 | HDR-TH_1P-P2.54-V-M |  | 54102-T06-00 | Amphenol | C213182 | LCSC
21 | 1 | ATMEGA328-PU | U23 | DIP-28_L35.0-W6.5-P2.54-LS7.6-BL |  | ATMEGA328-PU | MICROCHIP(美国微芯) | C613508 | LCSC
22 | 1 | LM1117T-3.3 | U24 | TO-220-3_L10.0-W4.5-P2.54-L |  | LM1117T-3.3 | HGSEMI(华冠) | C498321 | LCSC
23 | 1 | 16MHz | X3 | HC-49US_L11.5-W4.5-P4.88 | 16MHz | XIHCELNANF-16MHZ | TAITIEN(泰艺电子) | C295075 | LCSC